## FOC_Project
Comment | Description | Designator | Footprint | LibRef | Quantity | My
0.1uF | 贴片电容 | C1, C2, C3, C4, C5, C6, C7, C8, C9, C11, C13, C16, C18, C19, C20, C21, C32, C38, C39, C40, C41, C46, C52, C53, C54, C55, C59 | C 0603_L | C | 27
4.7uF | 贴片电容 | C10, C12, C17, C31, C45 | C 0603_L | C | 5
18pF | 贴片电容 | C14, C15 | C 0603_L | C | 2
10uF | 贴片电容 | C22, C23, C24, C25, C26, C27, C28, C29, C30 | C 0603_L | C | 9
1uF | 贴片电容 | C33, C47 | C 0603_L | C | 2
10nF | 贴片电容 | C34, C35, C36, C48, C49, C50 | C 0603_L | C | 6
47nF | 贴片电容 | C37, C51 | C 0603_L | C | 2
2.2nF | 贴片电容 | C42, C43, C44, C56, C57, C58 | C 0603_L | C | 6
GH1.25-4PWB | GH1.25-4P 卧贴 | J1, J3, J4, J5, J6, J7 | GH1.25-4PWB | GH1.25-4PWB | 6
GH1.25-6PWB | GH1.25-6P 卧贴 | J2 | GH1.25-6PWB | GH1.25-6PWB | 1
GREEN | 贴片LED 0603 绿色 | LED1 | LED_0603G | LED_G | 1
RED | 贴片LED 0603 红色 | LED2, LED3 | LED_0603R | LED_R | 2
NMOS | NMOS，100V，35A，2 channel | Q1, Q2, Q3, Q4, Q5, Q6 | DFN-8_L5.8-W4.9-P1.27-LS6.0-BL | NCEP01ND35AG | 6 | 10
3.3K | 贴片电阻 | R1, R5, R6, R13, R26, R28 | R 0603_L | R | 6
220R | 贴片电阻 | R2, R8 | R 0603_L | R | 2
10K | 贴片电阻 | R3, R7, R9, R11, R12, R16, R18, R25, R27, R45, R47, R66, R68 | R 0603_L | R | 13
22K | 贴片电阻 | R4, R10 | R 0603_L | R | 2
60.4R | 贴片电阻 | R14, R15 | R 0603_L | R | 2
13K | 贴片电阻 | R17 | R 0603_L | R | 1
2.2K | 贴片电阻 | R19, R20 | R 0603_L | R | 2
1.2K | 贴片电阻 | R21, R24 | R 0603_L | R | 2
60.4K | 贴片电阻 | R22, R23 | R 0603_L | R | 2
2K | 贴片电阻 | R29 | R 0603_L | R | 1
0R | 贴片电阻 | R30, R48, R49, R69, R70 | R 0603_L | R | 5
82K | 贴片电阻 | R31, R32, R33, R52, R53, R54, R73 | R 0603_L | R | 7
7.5K | 贴片电阻 | R34, R35, R36, R55, R56, R57, R74 | R 0603_L | R | 7
| 贴片电阻 | R37 | R 2512_L | R | 1
0.005R | 贴片电阻 | R38, R39, R58, R59, R60 | R 2512_L | R | 5 | 12
51R | 贴片电阻 | R40, R41, R44, R61, R62, R65 | R 0603_L | R | 6
75K | 贴片电阻 | R42, R43, R50, R51, R63, R64, R71, R72 | R 0603_L | R | 8
600R | 贴片电阻 | R46, R67 | R 0603_L | R | 2
TS-1089S-02526 |  | S1 | SMD_TS-1089S | TS-1089S-02526 | 1
|  | TP1, TP2, TP3, TP4 | TP_RECT_2x2 | TP | 4
M1_SHA |  | TP5 | TP_RECT_2x2 | TP | 1
M1_SHB |  | TP6 | TP_RECT_2x2 | TP | 1
M1_SHC |  | TP7 | TP_RECT_2x2 | TP | 1
M2_SHA |  | TP8 | TP_RECT_2x2 | TP | 1
M2_SHB |  | TP9 | TP_RECT_2x2 | TP | 1
M2_SHC |  | TP10 | TP_RECT_2x2 | TP | 1
VM |  | TP11 | TP_RECT_2x2 | TP | 1
PGND |  | TP12 | TP_RECT_2x2 | TP | 1
STM32G474VET6 | STM32G4系列微处理器 | U1 | LQFP100_L | STM32G474VET6 | 1
CS48520D | RS485 | U2, U3 | DFN65P300X75-9N | CS48520D | 2 | SIT3088ETK -8
CA-IF1044D-Q1 | CAN收发器，5Mbps | U4 | DFN65P300X75-9N | CA-IF1044D-Q1 | 1 | SIT1042TK -4
FM24V02A-GTR |  | U5 | SOIC-8N | FM24V02A-GTR | 1
CA-IF4820FD | RS422，3.3V/5V，20Mbps | U6 | DFN65P300X75-9N | CA-IF4820FD | 1 | 4
DRV8323H | 三相智能栅极驱动器 | U7, U8 | QFN50P600X600X80-41N-D | DRV8323H | 2
MT9700 | 功率电子开关 | V1, V2, V3, V4, V5 | SOT-23-5 | MT9700 | 5 | 10
ME6217C33M5G |  | V6, V7 | SOT-23-5L | ME6217C33M5G | 2
16M | 4脚无源晶振，负载电容12pF | X1 | OSC 2016-4P | X201616MOB4SI | 1